## 1-2
Карточка товара ИГМ 4.1
Наименование | Испытательный генератор микросекундных импульсных помех ИГМ 4.1 (со встроенным устройством связи-развязки; 1,2/50 мкс)
Описание | Испытательный генератор ИГМ 4.1М предназначен для создания нормированных микросекундных импульсных помех (МИП) большой энергии в цепях электропитания и передачи данных, при проведении испытаний технических средств (в дальнейшем ТС), которые могут подвергаться воздействию МИП по ГОСТ IEC 61000-4-5-2017, ГОСТ Р 51317.4.5-99
Нормативы | ГОСТ IEC 61000-4-5-2017 ГОСТ Р 51317.4.5-99
Гарантия | 24 месяца
Технические характеристики
Характеристики генератора, подтверждаемые в ходе аттестации
Наименование | Значение
амплитуда импульсов напряжения при холостом ходе (Uмакс), кВ | (от 0,25 до 4) ± 10 %
длительность фронта импульсов напряжения, мкс | 1,2 ± 30 %
длительность импульсов напряжения, мкс | 50 ± 20 %
полярность импульсов | положительная и отрицательная
сдвиг импульсов относительно фазы переменного напряжения в сети питания, ° | от 0 до 350 ± 10 %
амплитуда импульсов тока при коротком замыкании (Iмакс), кА | (от 0,125 до 2) ± 10 %
длительность фронта импульсов тока, мкс | 8,0 ± 20 %
длительность импульсов тока, мкс | 20,0 ± 20 %
амплитуда обратного выброса импульса тока, не более | 0,3·Iмакс
эффективное внутреннее сопротивление, Ом | 2 ± 25 %
интервал между импульсами, минут, не менее | 1
режим запуска | разовый / с периодом 30 сек/ с периодом 60 сек
максимальный ток, потребляемый испытуемыми ТС от сети 220 В, 50 Гц | 10 А
потребляемая мощность, Вт, не более | 30
габаритные размеры, мм, не более | 520´540´210
масса, кг, не более | 30
срок службы, лет | 10